## PickAndPlace
Designator | Device | Footprint | Mid X | Mid Y | Ref X | Ref Y | Pad X | Pad Y | Pins | Layer | Rotation | SMD | Comment | Name
C1 | CS3216X7R225K101NRI | C1206 | 62.23mm | -14.859mm | 62.23mm | -14.859mm | 63.823mm | -14.859mm | 2 | T | 180 | Yes | 2.2uF | 2.2uF
C2 | CS3216X7R225K101NRI | C1206 | 62.23mm | -17.526mm | 62.23mm | -17.526mm | 63.823mm | -17.526mm | 2 | T | 180 | Yes | 2.2uF | 2.2uF
D1 | SK36A_C492931 | SMA_L4.4-W2.6-LS5.2-R-RD | 64.262mm | -22.987mm | 64.262mm | -22.987mm | 64.262mm | -20.787mm | 2 | T | 90 | Yes | SK36A | SK36A
D3 | TPESD8004MUTAG | DFN2510-10_L2.5-W1.0-P0.50-BL | 36.334mm | -33.052mm | 36.334mm | -33.052mm | 35.334mm | -33.485mm | 10 | T | 0 | Yes | TPESD8004MUTAG | TPESD8004MUTAG
F1 | SMD050F-2 | FUSE-SMD_L7.4-W5.1-1 | 50.165mm | -10.922mm | 50.165mm | -10.922mm | 46.67mm | -10.922mm | 2 | T | 0 | Yes | SMD050F-2 | SMD050F-2
L1 | SMDRI127-150MT | IND-SMD_L12.5-W12.5_RLF12545T | 62.103mm | -33.655mm | 62.103mm | -33.655mm | 62.103mm | -28.155mm | 2 | T | 270 | Yes | 15uH | 15uH
RJ1 | HC-WK88-H18-B | RJ45-TH_HC-WK88-H18-B | 19.177mm | -9mm | 19.177mm | -9mm | 23.622mm | -12.48mm | 10 | T | 180 | No | HC-WK88-H18-B | HC-WK88-H18-B
RJ2 | HC-WK88-H18-B | RJ45-TH_HC-WK88-H18-B | 36.957mm | -9mm | 36.957mm | -9mm | 41.402mm | -12.48mm | 10 | T | 180 | No | HC-WK88-H18-B | HC-WK88-H18-B
U1 | LMR16030PDDAR | SOIC-8_L4.9-W3.9-P1.27-LS6.0-BL-EP | 59.546mm | -22.687mm | 59.546mm | -22.687mm | 61.451mm | -19.966mm | 9 | T | 180 | Yes | LMR16030PDDAR | LMR16030PDDAR
D2 | SS26A_C908236 | SMA_L4.3-W2.5-LS5.0-RD | 55.626mm | -3.81mm | 55.626mm | -3.81mm | 57.726mm | -3.81mm | 2 | T | 180 | Yes | SS26A | SS26A
U6 | TC2030 | TAG-CONNECT_TC2030-IDC-NL | 36.177mm | -27.786mm | 36.177mm | -27.786mm | 35.542mm | -26.516mm | 6 | T | 270 | Yes | TC2030 | TC2030
C10 | VP2A470M0810 | CAP-SMD_BD8.0-L8.3-W8.3-FD | 64.516mm | -9.144mm | 64.516mm | -9.144mm | 61.249mm | -9.144mm | 2 | T | 0 | Yes | 47uF | 47uF
D5 | SMAJ58A_C2980408 | SMA_L4.3-W2.7-LS5.0-RD | 57.15mm | -10.033mm | 57.15mm | -10.033mm | 57.15mm | -7.683mm | 2 | T | 270 | Yes | SMAJ58A | SMAJ58A
H1 | PZ2.54-2x2PLT-L11.0 Pin header | HDR-SMD_4P-P2.54-V-M-R2-C2-S7.5 | 30.48mm | -45.72mm | 30.48mm | -45.72mm | 27.79mm | -44.45mm | 4 | T | 270 | Yes | DNP | DNP
SW1 | GT-TZ084B-H015-L1 | SW-SMD_4P-L5.2-W5.2-P3.70-LS6.4 | 48.768mm | -45.466mm | 48.768mm | -45.466mm | 45.768mm | -43.616mm | 4 | T | 0 | Yes | GT-TZ084B-H015-L1 | GT-TZ084B-H015-L1
SW2 | GT-TZ084B-H015-L1 | SW-SMD_4P-L5.2-W5.2-P3.70-LS6.4 | 48.768mm | -39.37mm | 48.768mm | -39.37mm | 45.768mm | -37.52mm | 4 | T | 0 | Yes | GT-TZ084B-H015-L1 | GT-TZ084B-H015-L1
U3 | CDSOT23-SM712-ES | SOT-23-3_L2.9-W1.3-P1.90-LS2.4-BR | 28.067mm | -18.161mm | 28.067mm | -18.161mm | 27.117mm | -19.161mm | 3 | T | 270 | Yes | DNP | DNP
U8 | RH-5015 | SMD_RH-5015 | 75.889mm | -29.175mm | 75.889mm | -29.175mm | 75.889mm | -29.175mm | 1 | T | 0 | Yes | DNP | DNP
U9 | RH-5015 | SMD_RH-5015 | 48.768mm | -3.556mm | 48.768mm | -3.556mm | 48.768mm | -3.556mm | 1 | T | 90 | Yes | DNP | DNP
U10 | RH-5015 | SMD_RH-5015 | 75.889mm | -33.175mm | 75.889mm | -33.175mm | 75.889mm | -33.175mm | 1 | T | 0 | Yes | DNP | DNP
U11 | RH-5015 | SMD_RH-5015 | 75.889mm | -37.175mm | 75.889mm | -37.175mm | 75.889mm | -37.175mm | 1 | T | 0 | Yes | DNP | DNP
U2 | STM32G031F8P6 | TSSOP-20_L6.5-W4.4-P0.65-LS6.4-BL | 37.973mm | -38.608mm | 37.973mm | -38.608mm | 35.048mm | -41.479mm | 20 | T | 0 | Yes | STM32G031F8P6 | STM32G031F8P6
C3 | CL31A226KAHNNNE | C1206 | 59.549mm | -44.277mm | 59.549mm | -44.277mm | 59.549mm | -45.869mm | 2 | T | 90 | Yes | 22uF | 22uF
C4 | CL31A226KAHNNNE | C1206 | 62.216mm | -44.277mm | 62.216mm | -44.277mm | 62.216mm | -45.869mm | 2 | T | 90 | Yes | 22uF | 22uF
C5 | CL31A226KAHNNNE | C1206 | 56.882mm | -44.277mm | 56.882mm | -44.277mm | 56.882mm | -45.869mm | 2 | T | 90 | Yes | 22uF | 22uF
C6 | CL05B104KO5NNNC | C0402 | 66.675mm | -23.368mm | 66.675mm | -23.368mm | 66.675mm | -22.948mm | 2 | T | 270 | Yes | 100nF | 100nF
C11 | RVT220UF16V67RV0015 | CAP-SMD_BD6.3-L6.6-W6.6-FD | 67.564mm | -45.212mm | 67.564mm | -45.212mm | 67.564mm | -42.542mm | 2 | T | 270 | Yes | 220uF | 220uF
C12 | CL05B104KO5NNNC | C0402 | 37.338mm | -43.307mm | 37.338mm | -43.307mm | 37.758mm | -43.307mm | 2 | T | 180 | Yes | 100nF | 100nF
C14 | CL05B104KO5NNNC | C0402 | 21.844mm | -36.576mm | 21.844mm | -36.576mm | 22.264mm | -36.576mm | 2 | T | 180 | Yes | 100nF | 100nF
C16 | CL05B104KO5NNNC | C0402 | 44.196mm | -39.243mm | 44.196mm | -39.243mm | 44.196mm | -39.663mm | 2 | T | 90 | Yes | 100nF | 100nF
C18 | CL05B104KO5NNNC | C0402 | 25.781mm | -22.225mm | 25.781mm | -22.225mm | 25.361mm | -22.225mm | 2 | T | 0 | Yes | 100nF | 100nF
C19 | MA25V220M6X8 | CAP-SMD_BD6.3-L6.6-W6.6-LS7.3-FD | 14.859mm | -21.336mm | 14.859mm | -21.336mm | 14.859mm | -24.006mm | 2 | T | 90 | Yes | 220uF | 220uF
R6 | 0402WGF3300TCE | R0402 | 30.48mm | -34.798mm | 30.48mm | -34.798mm | 30.913mm | -34.798mm | 2 | T | 180 | Yes | 330Ω | 330Ω
R7 | 0402WGF3300TCE | R0402 | 30.48mm | -37.846mm | 30.48mm | -37.846mm | 30.913mm | -37.846mm | 2 | T | 180 | Yes | 330Ω | 330Ω
R8 | 0402WGF3300TCE | R0402 | 30.48mm | -41.021mm | 30.48mm | -41.021mm | 30.913mm | -41.021mm | 2 | T | 180 | Yes | 330Ω | 330Ω
H2 | 2.54-1*3P针 | HDR-TH_3P-P2.54-V-M-1 | 2.54mm | -29.337mm | 2.54mm | -29.337mm | 2.54mm | -31.877mm | 3 | T | 90 | No | 2.54-1*3P针 | 2.54-1*3P针
R10 | 0402WGF1000TCE | R0402 | 5.588mm | -32.258mm | 5.588mm | -32.258mm | 5.155mm | -32.258mm | 2 | T | 0 | Yes | 100Ω | 100Ω
Q1 | AO3401A_C15127 | SOT-23_L2.9-W1.3-P1.90-LS2.4-BR | 8.001mm | -28.321mm | 8.001mm | -28.321mm | 9.151mm | -29.271mm | 3 | T | 0 | Yes | AO3401A | AO3401A
Q2 | 2N7002_C8545 | SOT-23-3_L2.9-W1.3-P1.90-LS2.4-BR | 12.954mm | -33.528mm | 12.954mm | -33.528mm | 12.004mm | -34.528mm | 3 | T | 270 | Yes | 2N7002 | 2N7002
R5 | 0402WGF1002TCE | R0402 | 18.034mm | -29.464mm | 18.034mm | -29.464mm | 18.467mm | -29.464mm | 2 | T | 180 | Yes | 10kΩ | 10kΩ
R9 | 0402WGF1002TCE | R0402 | 28.321mm | -30.988mm | 28.321mm | -30.988mm | 27.888mm | -30.988mm | 2 | T | 0 | Yes | 10kΩ | 10kΩ
R11 | 0402WGF1002TCE | R0402 | 58.42mm | -17.653mm | 58.42mm | -17.653mm | 58.42mm | -18.086mm | 2 | T | 90 | Yes | 10kΩ | 10kΩ
R12 | 0402WGF1003TCE | R0402 | 13.462mm | -29.591mm | 13.462mm | -29.591mm | 13.029mm | -29.591mm | 2 | T | 0 | Yes | 100kΩ | 100kΩ
R13 | 0402WGF1003TCE | R0402 | 11.43mm | -36.322mm | 11.43mm | -36.322mm | 11.43mm | -36.755mm | 2 | T | 90 | Yes | 100kΩ | 100kΩ
C17 | CL10A106MA8NRNC | C0603 | 37.338mm | -44.958mm | 37.338mm | -44.958mm | 38.038mm | -44.958mm | 2 | T | 180 | Yes | 10uF | 10uF
C20 | CL10A106MA8NRNC | C0603 | 5.08mm | -27.813mm | 5.08mm | -27.813mm | 5.08mm | -27.113mm | 2 | T | 270 | Yes | 10uF | 10uF
C21 | CL05B104KO5NNNC | C0402 | 8.382mm | -35.687mm | 8.382mm | -35.687mm | 8.802mm | -35.687mm | 2 | T | 180 | Yes | 100nF | 100nF
C22 | CL05B103KB5NNNC | C0402 | 44.196mm | -45.593mm | 44.196mm | -45.593mm | 44.196mm | -46.013mm | 2 | T | 90 | Yes | 10nF | 10nF
R14 | 0402WGF3301TCE | R0402 | 11.176mm | -29.591mm | 11.176mm | -29.591mm | 11.609mm | -29.591mm | 2 | T | 180 | Yes | 3.3kΩ | 3.3kΩ
R15 | 0402WGF1002TCE | R0402 | 33.782mm | -32.893mm | 33.782mm | -32.893mm | 34.215mm | -32.893mm | 2 | T | 180 | Yes | 10kΩ | 10kΩ
R16 | 0402WGF4702TCE | R0402 | 3.048mm | -34.163mm | 3.048mm | -34.163mm | 2.615mm | -34.163mm | 2 | T | 0 | Yes | 47kΩ | 47kΩ
U4 | RT9080-33GJ5 | TSOT-23-5_L2.9-W1.6-P0.95-LS2.8-BL | 44.323mm | -27.051mm | 44.323mm | -27.051mm | 45.471mm | -28.001mm | 5 | T | 90 | Yes | RT9080-33GJ5 | RT9080-33GJ5
U18 | B4B-XH-A(LF)(SN) | CONN-TH_B4B-XH-A-LF-SN | 17.78mm | -45.847mm | 17.78mm | -45.847mm | 14.03mm | -45.847mm | 4 | T | 180 | No | B4B-XH-A(LF)(SN) | B4B-XH-A(LF)(SN)
U19 | CDSOT23-SM712-ES | SOT-23-3_L2.9-W1.3-P1.90-LS2.4-BR | 17.907mm | -41.275mm | 17.907mm | -41.275mm | 16.957mm | -42.275mm | 3 | T | 270 | Yes | CDSOT23-SM712-ES | CDSOT23-SM712-ES
C7 | CL10B473KB8NNNC | C0603 | 55.88mm | -24.638mm | 55.88mm | -24.638mm | 55.88mm | -25.338mm | 2 | T | 90 | Yes | 47nF | 47nF
C8 | CL10A105KB8NNNC | C0603 | 48.133mm | -27.051mm | 48.133mm | -27.051mm | 48.833mm | -27.051mm | 2 | T | 180 | Yes | 1uF | 1uF
C9 | CL10A105KB8NNNC | C0603 | 44.323mm | -29.972mm | 44.323mm | -29.972mm | 45.023mm | -29.972mm | 2 | T | 180 | Yes | 1uF | 1uF
R1 | 0603WAF7502T5E | R0603 | 54.356mm | -30.099mm | 54.356mm | -30.099mm | 54.356mm | -29.346mm | 2 | T | 270 | Yes | 75kΩ | 75kΩ
R2 | 0603WAF1202T5E | R0603 | 53.975mm | -27.686mm | 53.975mm | -27.686mm | 53.222mm | -27.686mm | 2 | T | 0 | Yes | 12kΩ | 12kΩ
R3 | 0603WAF4992T5E | R0603 | 56.007mm | -20.701mm | 56.007mm | -20.701mm | 56.007mm | -21.454mm | 2 | T | 90 | Yes | 49.9kΩ | 49.9kΩ
R17 | 0402WGF1200TCE | R0402 | 18.034mm | -38.862mm | 18.034mm | -38.862mm | 18.467mm | -38.862mm | 2 | T | 180 | Yes | 120Ω | 120Ω
R18 | 0402WGF100JTCE | R0402 | 19.939mm | -38.989mm | 19.939mm | -38.989mm | 19.939mm | -38.556mm | 2 | T | 270 | Yes | 10Ω | 10Ω
R19 | 0402WGF100JTCE | R0402 | 16.129mm | -38.989mm | 16.129mm | -38.989mm | 16.129mm | -38.556mm | 2 | T | 270 | Yes | 10Ω | 10Ω
R4 | 1206W4F1004T5E | R1206 | 56.769mm | -15.24mm | 56.769mm | -15.24mm | 58.248mm | -15.24mm | 2 | T | 180 | Yes | 1MΩ | 1MΩ
R20 | 0603WAF5600T5E | R0603 | 14.605mm | -41.021mm | 14.605mm | -41.021mm | 15.358mm | -41.021mm | 2 | T | 180 | Yes | 560Ω | 560Ω
R21 | 0603WAF5600T5E | R0603 | 21.209mm | -41.021mm | 21.209mm | -41.021mm | 21.962mm | -41.021mm | 2 | T | 180 | Yes | 560Ω | 560Ω
C13 | CL05B104KO5NNNC | C0402 | 6.985mm | -19.939mm | 6.985mm | -19.939mm | 6.985mm | -19.519mm | 2 | T | 270 | Yes | 100nF | 100nF
R22 | LR1206-21R012F4 | R1206 | 4.191mm | -24.13mm | 4.191mm | -24.13mm | 2.712mm | -24.13mm | 2 | T | 0 | Yes | LR1206-21R012F4 | LR1206-21R012F4
U17 | INA180A1IDBVR(LX) | SOT-23-5_L3.0-W1.6-P0.95-LS2.8-BR | 4.445mm | -21.082mm | 4.445mm | -21.082mm | 3.295mm | -20.132mm | 5 | T | 180 | Yes | INA180A1IDBVR(LX) | INA180A1IDBVR(LX)
H3 | HOLE | HOLEHOLE | 75mm | -5mm | 74.722mm | -5.06mm | 75mm | -5mm | 1 | T | 0 | No | HOLE | HOLE
H4 | HOLE | HOLEHOLE | 5mm | -5mm | 4.722mm | -5.06mm | 5mm | -5mm | 1 | T | 0 | No | HOLE | HOLE
H5 | HOLE | HOLEHOLE | 75mm | -45mm | 74.722mm | -45.06mm | 75mm | -45mm | 1 | T | 0 | No | HOLE | HOLE
H6 | HOLE | HOLEHOLE | 5mm | -45mm | 4.722mm | -45.06mm | 5mm | -45mm | 1 | T | 0 | No | HOLE | HOLE
LED3 | NCD0805R1_C84256 | LED0805-RD | 27.051mm | -40.894mm | 27.051mm | -40.894mm | 25.951mm | -40.894mm | 2 | T | 0 | Yes | NCD0805R1 | NCD0805R1
U5 | THVD2410DR | SOIC-8_L4.9-W3.9-P1.27-LS6.0-TL | 28.321mm | -26.67mm | 28.321mm | -26.67mm | 26.416mm | -29.41mm | 8 | T | 90 | Yes | THVD2410DR | THVD2410DR
C15 | CL21B104KCFNNNE | C0805 | 55.372mm | -17.78mm | 55.372mm | -17.78mm | 54.372mm | -17.78mm | 2 | T | 0 | Yes | 100nF | 100nF
F2 | 1206L020YR | F1206 | 9.906mm | -44.196mm | 9.906mm | -44.196mm | 9.906mm | -42.751mm | 2 | T | 270 | Yes | 1206L020YR | 1206L020YR
LED1 | KT-0805G | LED0805-R-RD | 27.051mm | -34.671mm | 27.051mm | -34.671mm | 28.101mm | -34.671mm | 2 | T | 0 | Yes | KT-0805G | KT-0805G
LED2 | KT-0805Y | LED0805-R-RD | 27.051mm | -37.846mm | 27.051mm | -37.846mm | 28.101mm | -37.846mm | 2 | T | 0 | Yes | KT-0805Y | KT-0805Y
U14 | SN74AHCT1G126DBVR | SOT-23-5_L3.0-W1.7-P0.95-LS2.8-BR | 9.271mm | -33.401mm | 9.271mm | -33.401mm | 10.571mm | -34.351mm | 5 | T | 0 | Yes | SN74AHCT1G126DBVR | SN74AHCT1G126DBVR
U7 | THVD2410DR | SOIC-8_L4.9-W3.9-P1.27-LS6.0-TL | 18.034mm | -33.909mm | 18.034mm | -33.909mm | 19.939mm | -31.169mm | 8 | T | 270 | Yes | THVD2410DR | THVD2410DR